## JLCPCB_BOM Template
Comment | Designator | Footprint | JLCPCB Part#(optional)
TI Buck IC | U1 | TSOT-23-6 | C220433
MC RTC | U2 | SMD3215-8P | C3019759
4.7uH 3A 39DCR | L1 | SMD,5x5mm | C1331933
10uF 25V Ceramic X5R | C2, C3, C6 | 805 | C391262
47uF 10V Ceramic X7R | C5 | 1210 | C84494
0.1uF 50V Ceramnic X7R | C1, C4, C7 | 805 | C92849
3.3kΩ 50V 63mW Thick +-1 | R1, R2 | 402 | C482167
50V 62.5mW 68.1kΩ Thick +-1 | R3 | 402 | C844116
10kΩ 50V 62.5mW Thick +-1 | R4 | 402 | C844714
Keystone 1060TR 2032 | BT1 | Special | C238069
2.54mm 8-Pin Header | J1 | Plugin,P=2.54mm | C2337 | ???
2.54mm 10-Pin Header | J2 | Plugin,P=2.54mm | C2337 | ???
2.54mm 8-Pin Header | J3 | Plugin,P=2.54mm | C2337 | ???
2.54mm 8-Pin Header | J4 | Plugin,P=2.54mm | C2337 | ???
2.54mm 8-Pin Header | J5 | Plugin,P=2.54mm | C2337 | ???
2.54mm 8-Pin Header | J6 | Plugin,P=2.54mm | C2337 | ???
2.54mm 5-Pin Header | J7 | Plugin,P=2.54mm | C2337 | ???
2.54mm 10-Pin Header | J8 | Plugin,P=2.54mm | C2337 | ???
4-Pin Screw Terminal | J9 | Plugin,P=2.54mm | C3816889
Fuse Slot | F1 | SMD,9.7x5mm | C206916
Fuse Slot | F2 | SMD,9.7x5mm | C206916
Do Not Populate | D1, D2 | Included in Sent Files | DNE